## D1配置
配置类别 | D1
品牌 | 美的 | 格力
供应商 | 广州辉腾电器有限公司 | 广州超卓机电工程有限公司
联系方式 | 朱桃红 15989206046 | 林淑霞 13808826731、020-81334790谭天宁 13602469123、020-81199148谭石苟 13602728827、020-81334980
整机型号 | KFR-26GW/BP3DN8Y-QD200(1)-M | KFR-26GW/(26568)FNhAa-B1JY01
投标单价（元/台） | 2120 | 2440
能效等级 | 一级 | 一级
空调类型 | 分体变频壁挂机 | 分体变频壁挂机
规格（匹数） | 1P | 1P
额定制冷量（W）（检测报告的数值） | 2715 | 2725
额定制冷量（W）（铭牌的数值） | 2600 | 2620
冷暖类型 | 冷暖 | 冷暖
制冷面积（㎡） | 10～15 | 10～15
随机连接管长度 | 3米 | 3
随机水管长度 | 3米 | 3
随机电源线长度 | 1.5米 | 1.5
颜色 | 陶瓷白 | 白色

## D2配置
配置类型 | D2
品牌 | 美的 | 格力
供应商 | 广州现代通用电子有限公司 | 广州超卓机电工程有限公司
联系方式 | 梁国然 13609796141 罗朋山 13710497425 周伟纳 13922138735 伍伟明 13798063968 | 林淑霞 13808826731、020-81334790谭天宁 13602469123、020-81199148谭石苟 13602728827、020-81334980
整机型号 | KFR-35GW/BP3DN8Y-QD200(1)-M | KFR-35GW/(35568)FNhAa-B1JY01
投标单价（元/台） | 2320 | 2700
能效等级 | 一级 | 一级
空调类型 | 分体变频壁挂机 | 分体变频壁挂机
规格（匹数） | 1.5P | 1.5P
额定制冷量(W)（检测报告的数值） | 3548 | 3566
额定制冷量(W)（铭牌的数值） | 3500 | 3510
冷暖类型 | 冷暖 | 冷暖
制冷面积(㎡) | 15-23 | 15-23
随机连接管长度 | 3米 | 3
随机水管长度 | 3米 | 3
随机电源线长度 | 1.5米 | 1.5
颜色 | 白色 | 白色

## D3配置
配置类别 | D3
品牌 | 美的 | 格力
供应商 | 广州现代通用电子有限公司 | 广州超卓机电工程有限公司
联系方式 | 梁国然 13609796141 罗朋山 13710497425 周伟纳 13922138735 伍伟明 13798063968 | 林淑霞 13808826731、020-81334790谭天宁 13602469123、020-81199148谭石苟 13602728827、020-81334980
整机型号 | KFR-50GW/G1-1 | KFR-50GW/(50568)FNhAa-B1JY01
投标单价（元/台） | 3930 | 4500
能效等级 | 一级 | 一级
空调类型 | 分体变频壁挂机 | 分体变频壁挂机
规格（匹数） | 2P | 2P
额定制冷量（W）（检测报告的数值） | 5237 | 5082.4
额定制冷量（W）（铭牌的数值） | 5050 | 5050
冷暖类型 | 冷暖 | 冷暖
制冷面积（㎡） | 22-34 | 22-34
随机连接管长度 | 3米 | 3
随机水管长度 | 3米 | 3
随机电源线长度 | 1.5米 | 1.5
颜色 | 白色 | 白色

## D4配置
配置类型 | D4
品牌 | 美的 | 格力
供应商 | 广州现代通用电子有限公司 | 广州超卓机电工程有限公司
联系方式 | 梁国然 13609796141 罗朋山 13710497425 周伟纳 13922138735 伍伟明 13798063968 | 林淑霞 13808826731、020-81334790谭天宁 13602469123、020-81199148谭石苟 13602728827、020-81334980
整机型号 | KFR-72GW/G1-1 | KFR-72GW/(72568)FNhAa-B1JY01
投标单价（元/台） | 4680 | 5280
能效等级 | 一级 | 一级
空调类型 | 分体变频壁挂机 | 分体变频壁挂机
规格（匹数） | 3P | 3P
额定制冷量(W)（检测报告的数值） | 7318 | 7428
额定制冷量(W)（铭牌的数值） | 7290 | 7300
冷暖类型 | 冷暖 | 冷暖
制冷面积(㎡) | 32-50 | 32-50
随机连接管长度 | 3米 | 3
随机水管长度 | 3米 | 3
随机电源线长度 | 1.5米 | 1.5
颜色 | 白色 | 白色

## D5配置
配置类型 | D5
品牌 | 美的 | 格力
供应商 | 广州现代通用电子有限公司 | 广州超卓机电工程有限公司
联系方式 | 梁国然 13609796141 罗朋山 13710497425 周伟纳 13922138735 伍伟明 13798063968 | 林淑霞 13808826731、020-81334790谭天宁 13602469123、020-81199148谭石苟 13602728827、020-81334980
整机型号 | KFR-72LW/BDN8Y-PA401(2)A | KFR-72LW/(72542)FNhAa-B1JY01
投标单价（元/台） | 4750 | 5600
能效等级 | 二级 | 二级
空调类型 | 分体变频柜机 | 分体变频柜机
规格（匹数） | 3P | 3P
额定制冷量(W)（检测报告的数值） | 7222 | 7527.9
额定制冷量(W)（铭牌的数值） | 7290 | 7300
冷暖类型 | 冷暖 | 冷暖
制冷面积(㎡) | 32-50 | 32-50
随机连接管长度 | 4米 | 4
随机水管长度 | 5米 | 5
随机电源线长度 | 1.5米 | 1.5
颜色 | 白色 | 白色

## D6配置
配置类型 | D6
品牌 | 美的 | 格力
供应商 | 广州辉腾电器有限公司 | 广州超卓机电工程有限公司
联系方式 | 朱桃红 15989206046 | 林淑霞 13808826731、020-81334790谭天宁 13602469123、020-81199148谭石苟 13602728827、020-81334980
整机型号 | KFR-120LW/BSDN8Y-PA401(2)A | KFR-120LW/(12536S)FNhAd-B2JY01
投标单价（元/台） | 8800 | 10200
能效等级 | 二级 | 二级
空调类型 | 分体变频柜机 | 分体变频柜机
规格（匹数） | 5P | 5P
额定制冷量(W)（检测报告的数值） | 12274 | 12229
额定制冷量(W)（铭牌的数值） | 12160 | 12010
冷暖类型 | 冷暖 | 冷暖
制冷面积(㎡) | 46-70 | 46-70
随机连接管长度 | 4米 | 4
随机水管长度 | 5米 | 5
随机电源线长度 | 1.5米 | 1.5
颜色 | 白色 | 白色

## D7配置
配置类别 | D7
品牌 | 美的 | 格力
供应商 | 广州辉腾电器有限公司 | 广州超卓机电工程有限公司
联系方式 | 朱桃红 15989206046 | 林淑霞 13808826731、020-81334790谭天宁 13602469123、020-81199148谭石苟 13602728827、020-81334980
整机型号 | KFR-72QW/BP3DN8Y-D(2)-W | KFR-72TW/(72550)FNhCaf-B1
投标单价（元/台） | 6480 | 7100
能效等级 | 二级 | 一级
空调类型 | 变频嵌入式空调（天花、天井空调） | 变频嵌入式空调（天花、天井空调）
规格（匹数） | 3P | 3P
额定制冷量（W）（检测报告的数值） | 7646 | 7355
额定制冷量（W）（铭牌的数值） | 7200 | 7200
冷暖类型 | 冷暖 | 冷暖
制冷面积（㎡） | 32～50 | 32-50
随机连接管长度 | / | /
随机水管长度 | / | /
随机电源线长度 | / | /
颜色 | 陶瓷白 | 白色

## D8配置
配置类别 | D8
品牌 | 美的 | 格力
供应商 | 广州辉腾电器有限公司 | 广州超卓机电工程有限公司
联系方式 | 朱桃红 15989206046 | 林淑霞 13808826731、020-81334790谭天宁 13602469123、020-81199148谭石苟 13602728827、020-81334980
整机型号 | KFR-120QW/BP2SDN8Y-D(2)-W | KFR-120TW/(12550S)FNhCaf-B1
投标单价（元/台） | 8280 | 9100
能效等级 | 二级 | 一级
空调类型 | 变频嵌入式空调（天花、天井空调） | 变频嵌入式空调（天花、天井空调）
规格（匹数） | 5P | 5P
额定制冷量（W）（检测报告的数值） | 12899 | 12125.8
额定制冷量（W）（铭牌的数值） | 12000 | 12000
冷暖类型 | 冷暖 | 冷暖
制冷面积（㎡） | 46～70 | 46-70
随机连接管长度 | / | /
随机水管长度 | / | /
随机电源线长度 | / | /
颜色 | 陶瓷白 | 白色

## 配件、辅材及服务附报价表
采购项目名称：广东省省级2022年度第三季度空调机批量集中采购项目
采购项目编号：GPCGD223107HG108J GPCGD213107HG087J
广州现代通用电子有限公司（配件、辅材及服务附报价表）
规格（匹数） | 1P～1.5P | 2P | 3P | 5P
连接管加长限价 | 85元/米 | 110元/米 | 120元/米 | 150元/米
水管加长限价 | 10元/米（软管）
18元/米（PVC硬管）
25元/米（PVC硬管加保温套管）
电源线加长限价 | 10元/米 | 15元/米 | 25元/米 | 30元/米
304不锈钢支架（材料厚度≥2MM，带2条横杆） | 90元/副 | 170元/副 |  | 290元/副
空气带漏电保护开关限价 | 100元/个
拆除原有旧机单价 | 120元/台 | 150元/台
（不含搬运）
拆除、安装原有旧机单价 | 200元/台 | 250元/台
（不含搬运）
水磨钻机钻孔、混凝土和玻璃打孔单价 | 50元/个
拆防盗网或拆玻璃或百叶单价 | 100元/套 | 100元/套 | 100元/套 | 100元/套
天花机内架单价 | 80元/套 | 80元/套 | 80元/套 | 80元/套
二次搬运空调单价 | 50元/套 | 60元/套 | 70元/套 | 80元/套
安装支架（客户自备）单价 | 50元/套 | 50元/套 | 50元/套 | 50元/套
单装原有旧机单价 | 120元/台 | 150元/台 | 180元/台 | 250元/台
高空作业费(2楼-10楼) | 60元/台 | 80元/台 | 100元/台 | 100元/台
高空作业费(11楼及以上) | 120元/台 | 150元/台 | 150元/台 | 150元/台
注：（1）“连接管”包含冷媒管（应为铜制管）、高低压管路、保温套、连接线、焊接、缠带、添加冷媒等 。 （2）“不锈钢支架”包含所需的地脚膨胀螺丝，材质也应为不锈钢。 （3）“漏电保护开关”须符合国家安全标准，电流值不低于32A。 （4）若本表格未列明且有可能需要额外采购的配件、辅材及服务的，请报价人另外列表报出单价，否则无法与采购人结算。
采购项目名称：广东省省级2022年度第三季度空调机批量集中采购项目
采购项目编号：GPCGD223107HG108J GPCGD213107HG087J
广州辉腾电器有限公司（配件、辅材及服务附报价表）
规格（匹数） | 1P～1.5P | 2P | 3P | 5P
连接管加长限价 | 85元/米 | 110元/米 | 120元/米 | 150元/米
水管加长限价 | 10元/米（软管）
18元/米（PVC硬管）
25元/米（PVC硬管加保温套管）
电源线加长限价 | 10元/米 | 15元/米 | 25元/米 | 30元/米
304不锈钢支架（材料厚度≥2MM，带2条横杆） | 90元/副 | 170元/副 |  | 290元/副
空气带漏电保护开关限价 | 100元/个
拆除原有旧机单价（不含搬运） | 120元/台 | 150元/台
拆除、安装原有旧机单价（不含搬运） | 200元/台 | 250元/台
水磨钻机钻孔、混凝土和玻璃打孔单价 | 50元/个
拆防盗网或拆玻璃或百叶单价 | 100元/套 | 100元/套 | 100元/套 | 100元/套
天花机内架单价 | 80元/套 | 80元/套 | 80元/套 | 80元/套
二次搬运空调单价 | 50元/套 | 60元/套 | 70元/套 | 80元/套
安装支架（客户自备）单价 | 50元/套 | 50元/套 | 50元/套 | 50元/套
单装原有旧机单价 | 120元/台 | 150元/台 | 180元/台 | 250元/台
高空作业费(2楼-10楼) | 60元/台 | 80元/台 | 100元/台 | 100元/台
高空作业费(11楼及以上) | 120元/台 | 150元/台 | 150元/台 | 150元/台
注：（1）“连接管”包含冷媒管（应为铜制管）、高低压管路、保温套、连接线、焊接、缠带、添加冷媒等 。 （2）“不锈钢支架”包含所需的地脚膨胀螺丝，材质也应为不锈钢。 （3）“漏电保护开关”须符合国家安全标准，电流值不低于32A。 （4）若本表格未列明且有可能需要额外采购的配件、辅材及服务的，请报价人另外列表报出单价，否则无法与采购人结算。
采购项目名称：广东省省级2022年度第三季度空调机批量集中采购项目
采购项目编号：GPCGD223107HG108J GPCGD213107HG087J
广州超卓机电工程有限公司（配件、辅材及服务附报价表）
规格（匹数） | 1P～1.5P | 2P | 3P | 5P
连接管加长限价 | 85元/米 | 110元/米 | 120元/米 | 150元/米
水管加长限价 | 10元/米（软管）
18元/米（PVC硬管）
25元/米（PVC硬管加保温套管）
电源线加长限价 | 10元/米 | 15元/米 | 25元/米 | 30元/米
304不锈钢支架（材料厚度≥2MM，带2条横杆） | 90元/副 | 170元/副 |  | 290元/副
空气带漏电保护开关限价 | 100元/个
拆除原有旧机单价（不含搬运） | 120元/台 | 150元/台
拆除、安装原有旧机单价（不含搬运） | 200元/台 | 250元/台
水磨钻机钻孔、混凝土和玻璃打孔单价 | 50元/个
拆防盗网或拆玻璃或百叶单价 | 100元/套 | 100元/套 | 100元/套 | 100元/套
天花机内架单价 | 80元/套 | 80元/套 | 80元/套 | 80元/套
二次搬运空调单价 | 50元/套 | 60元/套 | 70元/套 | 80元/套
安装支架（客户自备）单价 | 50元/套 | 50元/套 | 50元/套 | 50元/套
单装原有旧机单价 | 120元/台 | 150元/台 | 180元/台 | 250元/台
高空作业费(2楼-10楼) | 60元/台 | 80元/台 | 100元/台 | 100元/台
高空作业费(11楼及以上) | 120元/台 | 150元/台 | 150元/台 | 150元/台
注：（1）“连接管”包含冷媒管（应为铜制管）、高低压管路、保温套、连接线、焊接、缠带、添加冷媒等 。 （2）“不锈钢支架”包含所需的地脚膨胀螺丝，材质也应为不锈钢。 （3）“漏电保护开关”须符合国家安全标准，电流值不低于32A。 （4）若本表格未列明且有可能需要额外采购的配件、辅材及服务的，请报价人另外列表报出单价，否则无法与采购人结算。